## Sheet1
碳纤维产业园1#厂房钢结构部分报价清单(2#厂房同1#厂房）
序号 | 项目编码 | 项目名称 项目特征 | 计量单位 | 工程数量 | 金额（元）
[5 empty] | 综合单价 | 合价 | 其中： 暂估价
|  | 钢结构部分 |  |  |  | 0
1 |  | T型钢屋架 1.钢材品种、规格:角钢 2.钢材规格:Q235-B钢 3.内容：含材料、人工制作、安装、吊运、防腐除锈 4.技术要求：符合设计要求 | t | 77.78 |  | 0
2 |  | 钢支撑 1.构件名称:撑杆Ф32*2.5、拉条Ф12 2.钢材品种、规格:Q235B 3.技术处理：防腐除锈符合设计要求 | t | 17.72 |  | 0
3 |  | 预埋件 1.钢材品种、规格:16mm.10mm钢板 2.钢材规格:Q235-B钢 | t | 1.2 |  | 0
4 |  | 地脚螺栓 1、材质、规格:Q235B，M20螺栓 2、使用部位：吊车梁 | 套 | 48 |  | 0
5 |  | 地脚螺栓 1、材质、规格:Q235B，M24螺栓 2、使用部位：钢屋架 | 套 | 44 |  | 0
6 |  | 钢檩条 1.檩条形式:热镀锌型钢 2.钢材品种、规格:Q235B、C250*75*20*2.5、 3.部位:屋面 4.运距综合考虑 5.工作内容：含构件制作、运输、安装等所有内容。 | t | 19.8 |  | 0
7 |  | 高强螺栓 材质、规格:M20高强螺栓、10.9级 | 套 | 176 |  | 0
8 |  | 普通螺栓 材质、规格:M20、M12普通螺栓、8.8级 | 套 | 4900 |  | 0
9 |  | 钢天沟 1.构件名称:天沟、天沟支托彩钢围护 2.钢材品种、规格:δ3.0普通钢板 3.工作内容：含构件制作、运输、安装等所有内容。 | m | 159 |  | 0
10 |  | 屋面板 1.钢板品种、规格：屋面复合板 2.压型钢板厚度：屋面外钢板为YX51-380-760型0.6mm厚，内板为YX15-225-900型0.4mm厚，保温为75mm厚玻璃丝棉 3.符合图纸相应技术要求 | m2 | 2768 |  | 0
11 |  | 包边包角 1.材料：0.5mm厚彩钢板 2.工作内容：含构件制作、运输、安装等所有内容。 | 米 | 156 |  | 0
12 |  | 金属面防火涂料 1.金属面类型、喷刷部位:钢梁 2.涂料种类：薄型防火涂料 3.耐火极限1.5H | m2 | 2473 |  | 0
13 |  | 金属面防火涂料 1.金属面类型、喷刷部位:钢檩条及次构件 2.涂料种类：薄型防火涂料 3.耐火极限1.0H | m2 | 2214 |  | 0